## 汇总报价
工艺管道线报价汇总表
序号 | 分项 | 材料单价（元） | 施工单价（元）
一 | 风管系统
二 | 防氧化液系统
三 | 压缩空气系统
四 | 蒸汽管道系统
五 | 硫酸管道系统
六 | 电解液系统
七 | 自吸罐
八 | 添加剂管线系统
九 | 阀门配件
十 | 阀门
合计
十一 | 税率
十二 | 付款方式
十三 | 交货周期
十四 | 安装周期
阀门配件与阀门 | 阀门配件与阀门乙方需按照图纸测算数量进行报价，附件作为参考
备注 | 以上报价均为含税、含运费；工程结算以实际产生的工程量结算

## 分布分项工程量与报价格式
分部分项工程和单价措施项目清单与计价表
工程名称：30000吨铜箔项目管道工程-工艺管道 |  |  | 标段：1 |  | 工艺管线
序号 | 项目规格 | 项目特征描述 |  | 计量单位
[5 empty] | 工程量 | 材料单价（元） | 施工单价（元）
一、风管系统
1 | DN250 | 1.名称规格:SUS304不锈钢管DN250(D273*6.5) 2.材质:SUS304 3.本体安装 |  | m | 198
2 | DN200 | 1.名称规格:SUS304不锈钢管DN200（D219*6.0） 2.材质:SUS304 3.本体安装 |  | m | 321
3 | DN150 | 1.名称规格:SUS304不锈钢管DN150(D168*5) 2.材质:SUS304 3.本体安装 |  | m | 158
4 | DN100 | 1.名称规格:SUS304不锈钢管DN100 2.材质:SUS304（D108*4.0） 3.本体安装 |  | m | 52
合计
二、防氧化液系统
1 | DN100 | 1.名称规格:SUS304不锈钢管DN100 2.材质:SUS304（D108*4.0） 3.本体安装 |  | m | 164
2 | DN50 | 1.名称规格:SUS304不锈钢管DN50 2.材质:SUS304(D57*4.5） 3.本体安装 |  | m | 133
3 | DN32 | 1.名称规格:SUS304不锈钢管DN32 2.材质:SUS304（D38*3.0） 3.本体安装 |  | m | 51
4 | DN25 | 1.名称规格:SUS304不锈钢管DN25 2.材质:SUS304（D32*3.0） 3.本体安装 |  | m | 95
5 | DN150 | 1.名称规格:塑料管，厚度按图纸 2.材质:UPVC 3.本体安装 |  | m | 145
6 | DN100 | 1.名称规格:塑料管，厚度按图纸 2.材质:UPVC 3.本体安装 |  | m | 177
7 | DN80 | 1.名称规格:塑料管，厚度按图纸 2.材质:UPVC 3.本体安装 |  | m | 290
8 | DN65 | 1.名称规格:塑料管，厚度按图纸 2.材质:UPVC 3.本体安装 |  | m | 246
9 | DN50 | 1.名称规格:塑料管，厚度按图纸 2.材质:UPVC 3.本体安装 |  | m | 812
10 | DN32 | 1.名称规格:塑料管，厚度按图纸 2.材质:UPVC 3.本体安装 |  | m | 454
合计
三、压缩空气系统
1 | DN250 | 1.名称规格:不锈钢无缝钢管DN250 2.材质:304（D273*5.0） 3.本体安装 |  | m | 9
2 | DN150 | 1.名称规格:不锈钢无缝钢管DN150 2.材质:不锈钢304 BA（D159*4.5） 3.本体安装 |  | m | 1161
3 | DN100 | 1.名称规格:不锈钢无缝钢管DN100 2.材质:不锈钢304 BA（D108*4.0） 3.本体安装 |  | m | 458
4 | DN80 | 1.名称规格:不锈钢无缝钢管DN80 2.材质:不锈钢304 BA（D89*4.0） 3.本体安装 |  | m | 843
5 | DN65 | 1.名称规格:不锈钢无缝钢管DN65 2.材质:不锈钢304 BA（D76*4.0） 3.本体安装 |  | m | 1951
6 | DN50 | 1.名称规格:不锈钢无缝钢管DN50 2.材质:不锈钢304 BA（D57*4.0) 3.本体安装 |  | m | 420
7 | DN25 | 1.名称规格:不锈钢无缝钢管DN25 2.材质:不锈钢304 BA(D32*3.0） 3.本体安装 |  | m | 1397
8 | DN20 | 1.名称规格:不锈钢无缝钢管DN20 2.材质:不锈钢304 BA（D28*3.0) 3.本体安装 |  | m | 382
合计
四、蒸汽管道系统
1 | DN200 | 1.名称规格:无缝碳钢管 2.材质:按设计要求 3.本体安装 |  | m | 9
2 | DN125 | 1.名称规格:室内无缝碳钢管 2.材质:按设计要求 3.本体安装 |  | m | 1130
3 | DN125 | 1.名称规格:室外无缝碳钢管 2.材质:按设计要求 3.本体安装 |  | m | 181
4 | DN80 | 1.名称规格:无缝碳钢管 2.材质:按设计要求 3.本体安装 |  | m | 9
5 | DN80 | 1.名称规格:回水管，无缝碳钢管 2.材质:按设计要求 3.本体安装 |  | m | 181
6 | DN50 | 1.名称规格:无缝碳钢管 2.材质:按设计要求 3.本体安装 |  | m | 1688
7 | DN40 | 1.名称规格:无缝碳钢管 2.材质:按设计要求 3.本体安装 |  | m | 525
8 | DN32 | 1.名称规格:无缝碳钢管 2.材质:按设计要求 3.本体安装 |  | m | 139
9 | DN25 | 1.名称规格:无缝碳钢管 2.材质:按设计要求 3.本体安装 |  | m | 61
合计
五、硫酸管道系统
1 | DN50 | 1.名称规格:不锈钢无缝钢管，厚度根据图纸 2.材质:SUS316L 3.本体安装 |  | m | 612
2 | DN25 | 1.名称规格:不锈钢无缝钢管，厚度根据图纸 2.材质:SUS316L 3.本体安装 |  | m | 49
合计
六、电解液
1 | DN500 | 1.名称规格:不锈钢无缝钢管，厚度根据图纸 2.材质:SUS316L 3.本体安装 |  | m | 26
2 | DN400 | 1.名称规格:不锈钢无缝钢管，厚度根据图纸 2.材质:SUS316L 3.本体安装 |  | m | 27
3 | DN250 | 1.名称规格:不锈钢无缝钢管，厚度根据图纸 2.材质:SUS316L 3.本体安装 |  | m | 2635
4 | DN200 | 1.名称规格:不锈钢无缝钢管，厚度根据图纸 2.材质:SUS316L 3.本体安装 |  | m | 355
5 | DN150 | 1.名称规格:不锈钢无缝钢管，厚度根据图纸 2.材质:SUS316L 3.本体安装 |  | m | 934
6 | DN125 | 1.名称规格:不锈钢无缝钢管，厚度根据图纸 2.材质:SUS316L 3.本体安装 |  | m | 75
7 | DN100 | 1.名称规格:不锈钢无缝钢管，厚度根据图纸 2.材质:SUS316L 3.本体安装 |  | m | 21
8 | DN80 | 1.名称规格:不锈钢无缝钢管，厚度根据图纸 2.材质:SUS316L 3.本体安装 |  | m | 763
9 | DN40 | 1.名称规格:不锈钢无缝钢管，厚度根据图纸 2.材质:SUS316L 3.本体安装 |  | m | 19
10 | DN350 | 1.名称规格:塑料管，厚度按图纸 2.材质:CPVC 3.本体安装 |  | m | 572
11 | DN300 | 1.名称规格:塑料管，厚度按图纸 2.材质:CPVC 3.本体安装 |  | m | 928
12 | DN250 | 1.名称规格:塑料管，厚度按图纸 2.材质:CPVC 3.本体安装 |  | m | 126
13 | DN200 | 1.名称规格:塑料管，厚度按图纸 2.材质:CPVC 3.本体安装 |  | m | 151
14 | DN150 | 1.名称规格:塑料管，厚度按图纸 2.材质:CPVC 3.本体安装 |  | m | 1872
15 | DN125 | 1.名称规格:塑料管，厚度按图纸 2.材质:CPVC 3.本体安装 |  | m | 4620
16 | DN65 | 1.名称规格:塑料管，厚度按图纸 2.材质:CPVC 3.本体安装 |  | m | 832
17 | DN50 | 1.名称规格:塑料管，厚度按图纸 2.材质:CPVC 3.本体安装 |  | m | 70
18 | DN20 | 1.名称规格:塑料管，厚度按图纸 2.材质:CPVC 3.本体安装 |  | m | 2079
合计
七、自吸罐
1 | 自吸罐（污夜、净液） | 罐体：φ900*H1500*∂6（SUS2205） 封头盖板：φ900*∂5（SUS2205） 封头底板：φ900*∂5（SUS2205） 角钢支撑腿：∠80*∠80*6-2（SUS304） 支撑底板：150*150*6-2（SUS304） |  | 个 | 88
2 | 自吸罐（补液） | 罐体：φ500*H700*∂5（SUS316L） 封头盖板：φ500*∂5（SUS316L） 封头底板：φ500*∂5（SUS316L） 角钢支撑腿：∠80*6-2（SUS304） 支撑底板：150*150*6-2（SUS304） |  | 个 | 47
合计
八、添加剂管线系统
1 | DN15 | 1.名称规格:塑料管，厚度按图纸 2.材质:CPVC 3.本体安装 |  | m | 2780
合计

## 阀门配件报价表
配套配件预估表
工程名称：30000吨铜箔项目管道工程-工艺管道
序号 | 项目名称 | 项目特征描述 | 计量单位 | 工程量 | 材料单价（元） | 施工单价（元）
1 | 偏心异径管 | 规格材质： DN32X25Ⅱ-2.5x2.5 RE 材质:SUS304 乙供 | 个 | 18
2 | 偏心异径管 | 规格材质： DN50X25Ⅱ-3.0x2.5 R 材质:SUS304 乙供 | 个 | 18
3 | 偏心异径管 | 规格材质： DN80X50Ⅱ-3.5x3.0 RE 材质:SUS304 乙供 | 个 | 18
4 | 偏心异径管 | 规格材质： DN100X50Ⅱ-3.5x3.0 RE 材质:SUS304 乙供 | 个 | 18
5 | 偏心异径管 | 规格材质： DN100X80Ⅱ-3.5x3.5 RE 材质:SUS304 乙供 | 个 | 25
6 | 同心异径管 | 规格材质： DN80X65Ⅱ-3.5x3.5 RC 材质:SUS304 乙供 | 个 | 18
7 | 同心异径管 | 规格材质： DN100X65Ⅱ-3.5x3.5 RC 材质:SUS304 乙供 | 个 | 18
8 | 偏心异径管 | 规格材质： DN100X80Ⅱ-4.0x4.0 RE 材质:SUS316L 乙供 | 个 | 18
9 | 偏心异径管 | 规格材质： DN200X150Ⅱ-6.0x4.0 RE 材质:SUS316L 乙供 | 个 | 18
10 | 偏心异径管 | 规格材质： DN250X150Ⅱ-6x4.0 RE 材质:SUS316L 乙供 | 个 | 40
11 | 偏心异径管 | 规格材质： DN250X200Ⅱ-6x6.0 RE 材质:SUS316L 乙供 | 个 | 20
12 | 偏心异径管 | 规格材质： DN300X250Ⅱ-7x6 RE 材质:SUS316L 乙供 | 个 | 90
13 | 同心异径管 | 规格材质： DN50X25Ⅱ-2.5x2.5 RC 材质:SUS316L 乙供 | 个 | 132
14 | 同心异径管 | 规格材质： DN50X40Ⅱ-2.5x2.5 RC 材质:SUS316L 乙供 | 个 | 15
15 | 同心异径管 | 规格材质： DN80X50Ⅱ-4.0x2.5 RC 材质:SUS316L 乙供 | 个 | 44
16 | 同心异径管 | 规格材质： DN150X125Ⅱ-4.0x4.0 RC 材质:SUS316L 乙供 | 个 | 12
17 | 同心异径管 | 规格材质： DN200X150Ⅱ-6.0x4.0 RC 材质:SUS316L 乙供 | 个 | 22
18 | 同心异径管 | 规格材质： DN250X150Ⅱ-6x4.0 RC 材质:SUS316L 乙供 | 个 | 80
19 | 同心异径管 | 规格材质： DN250X200Ⅱ-6x6.0 RC 材质:SUS316L 乙供 | 个 | 80
20 | 同心异径管 | 规格材质： DN50X32Ⅱ-3.0x2.0 RC 材质:UPVC 乙供 | 个 | 35
21 | 同心异径管 | 规格材质： DN65X50Ⅱ-3.6x3.0 RC 材质:UPVC 乙供 | 个 | 88
22 | 同心异径管 | 规格材质： DN80X50Ⅱ-4.3x3.0 RC 材质:UPVC 乙供 | 个 | 15
23 | 同心异径管 | 规格材质： DN80X65Ⅱ-4.3x3.6 RC 材质:UPVC 乙供 | 个 | 74
24 | 同心异径管 | 规格材质： DN100X65Ⅱ-5.3x3.6 RC 材质:UPVC 乙供 | 个 | 15
25 | 同心异径管 | 规格材质： DN100X80Ⅱ-5.3x4.3 RC 材质:UPVC 乙供 | 个 | 44
26 | 同心异径管 | 规格材质： DN150X100Ⅱ-7.7x5.3 RC 材质:UPVC 乙供 | 个 | 15
27 | 同心异径管 | 规格材质： DN50X40-3.0x2.4 RC 材质:UPVC 乙供 | 个 | 22
28 | 同心异径管 | 规格材质： DN65X40-3.6x2.4 RC 材质:UPVC 乙供 | 个 | 12
29 | 同心异径管 | 规格材质： DN65X50-3.6x3.0 RC 材质:UPVC 乙供 | 个 | 22
30 | 同心异径管 | 规格材质： DN150X100-7.7x5.3 RC 材质:UPVC 乙供 | 个 | 130
31 | 同心异径管 | 规格材质： DN250X200-13.4x10.8 RC 材质:UPVC 乙供 | 个 | 44
32 | 同心异径管 | 规格材质： DN300X250-15.0x13.4 RC 材质:UPVC 乙供 | 个 | 44
33 | 90°等径三通 | 规格材质： DN15-2.0 材质:CPVC 乙供 | 个 | 120
34 | 90°等径三通 | 规格材质：DN20-2.0 材质:CPVC 乙供 | 个 | 120
35 | 90°等径三通 | 规格材质： DN65-3.6 材质:CPVC 乙供 | 个 | 10
36 | 90°等径三通 | 规格材质： DN100-5.3 材质:CPVC 乙供 | 个 | 132
37 | 90°等径三通 | 规格材质： DN150-7.7 材质:CPVC 乙供 | 个 | 132
38 | 90°等径三通 | 规格材质： DN300-15.0 材质:CPVC 乙供 | 个 | 10
39 | 90°等径三通 | 规格材质： DN80-4.3 材质:CPVC 乙供 | 个 | 40
40 | 90°等径三通 | 规格材质： DN100-5.3 材质:CPVC 乙供 | 个 | 52
41 | 90°等径三通 | 规格材质： DN150-7.7 材质:CPVC 乙供 | 个 | 12
42 | 异径三通 | 规格材质： DN32X25Ⅱ-2.5x2.5 TR 材质:SUS304 乙供 | 个 | 15
43 | 异径三通 | 规格材质： DN50X20Ⅱ-3.0x2.5 TR 材质:SUS304 乙供 | 个 | 15
44 | 异径三通 | 规格材质： DN50X25Ⅱ-3.0x2.5 TR 材质:SUS304 乙供 | 个 | 44
45 | 异径三通 | 规格材质： DN50X25Ⅱ-2.5x2.5 TR 材质:SUS316L 乙供 | 个 | 30
46 | 异径三通 | 规格材质： DN80X50Ⅱ-4.0x2.5 TR 材质:SUS316L 乙供 | 个 | 44
47 | 异径三通 | 规格材质： DN200X150Ⅱ-6.0x4.0 TR 材质:SUS316L 乙供 | 个 | 22
48 | 异径三通 | 规格材质： DN250X150Ⅱ-6x4.0 TR 材质:SUS316L 乙供 | 个 | 96
49 | 异径三通 | 规格材质： DN250X200Ⅱ-6x6.0 TR 材质:SUS316L 乙供 | 个 | 15
50 | 异径三通 | 规格材质： DN40X20-2.4x2.0 50*25 材质:CPVC 乙供 | 个 | 59
51 | 异径三通 | 规格材质： DN50X20-3.0x2.0 63*25 材质:CPVC 乙供 | 个 | 44
52 | 异径三通 | 规格材质： DN150X100-7.7x5.3 160*110 材质:CPVC 乙供 | 个 | 264
53 | 异径三通 | 规格材质： DN200X150-10.8x7.7 225*160 材质:CPVC 乙供 | 个 | 88
54 | 异径三通 | 规格材质： DN250X150-13.4x7.7 250*160 材质:CPVC 乙供 | 个 | 88
55 | 异径三通 | 规格材质： DN300X150-15.0x7.7 315*160 材质:UPVC 乙供 | 个 | 88
56 | 异径三通 | 规格材质： DN80X50-4.3x3.0 90*63 材质:UPVC 乙供 | 个 | 15
57 | 异径三通 | 规格材质： DN100X50-5.3x3.0 110*63 材质:UPVC 乙供 | 个 | 15
58 | 等径三通 | 规格材质： DN20Ⅱ-2.5 T 材质:UPVC 乙供 | 个 | 15
59 | 等径三通 | 规格材质： DN25Ⅱ-2.5 TS 材质:UPVC 乙供 | 个 | 30
60 | 等径三通 | 规格材质： DN50Ⅱ-3 TS 材质:UPVC 乙供 | 个 | 22
61 | 等径三通 | 规格材质： DN80Ⅱ-3.5 TS 材质:UPVC 乙供 | 个 | 30
62 | 等径三通 | 规格材质： DN100Ⅱ-3.5 TS 材质:UPVC 乙供 | 个 | 30
63 | 等径三通 | 规格材质： DN20Ⅱ-2.5 TS 材质:SUS316L 乙供 | 个 | 22
64 | 等径三通 | 规格材质： DN25Ⅱ-2.5 TS 材质:SUS316L 乙供 | 个 | 44
65 | 等径三通 | 规格材质： DN50Ⅱ-2.5 TS 材质:SUS316L 乙供 | 个 | 228
66 | 等径三通 | 规格材质： DN65Ⅱ-3.5 TS 材质:SUS316L 乙供 | 个 | 15
67 | 等径三通 | 规格材质： DN80Ⅱ-4.0 TS 材质:SUS316L 乙供 | 个 | 22
68 | 等径三通 | 规格材质： DN150Ⅱ-4.0 TS 材质:SUS316L 乙供 | 个 | 22
69 | 等径三通 | 规格材质： DN250Ⅱ-6 材质:SUS316L 乙供 | 个 | 81
70 | 异径三通 | 1.名称规格:异径三通 DN50X32-3.0x2.0 63*40 2.材质:UPVC 3.本体安装 | 个 | 44
71 | 异径三通 | 1.名称规格:异径三通 DN65X32-3.6x2.0 75*40 2.材质:UPVC 3.本体安装 | 个 | 44
72 | 异径三通 | 1.名称规格:异径三通 DN65X50-3.6x3.0 75*63 2.材质:UPVC 3.本体安装 | 个 | 44
73 | 偏心异径管 | 1.名称规格:偏心异径管 DN100X80Ⅱ-4.0x4.0 RE 2.材质:SUS316L 3.本体安装 | 个 | 44
74 | 偏心异径管 | 1.名称规格:偏心异径管 DN200X150Ⅱ-6.0x4.0 RE 2.材质:SUS316L 3.本体安装 | 个 | 12
75 | 偏心异径管 | 1.名称规格:偏心异径管 DN250X150Ⅱ-6x4.0 RE 2.材质:SUS316L 3.本体安装 | 个 | 37
76 | 偏心异径管 | 1.名称规格:偏心异径管 DN250X200Ⅱ-6x6.0 RE 2.材质:SUS316L 3.本体安装 | 个 | 12
77 | 偏心异径管 | 1.名称规格:偏心异径管 DN300X250Ⅱ-7x6 RE 2.材质:SUS316L 3.本体安装 | 个 | 88
78 | 45°弯头 | 1.名称规格:45°弯头 DN15-2.0 20 2.材质:CPVC 3.本体安装 | 个 | 74
79 | 45°弯头 | 1.名称规格:45°弯头 DN65-3.6 75 2.材质:CPVC 3.本体安装 | 个 | 88
80 | 45°弯头 | 1.名称规格:45°弯头 DN125-6.7 140 2.材质:CPVC 3.本体安装 | 个 | 110
81 | 45°弯头 | 1.名称规格:45°弯头 DN300-15.0 315 2.材质:CPVC 3.本体安装 | 个 | 12
82 | 45°弯头 | 1.名称规格:45°弯头 DN350-16.9 355 2.材质:CPVC 3.本体安装 | 个 | 24
83 | 90°弯头 | 1.名称规格:90°弯头 DN15-2.0 25 2.材质:CPVC 3.本体安装 | 个 | 1724
84 | 90°弯头 | 1.名称规格:90°弯头 DN20-2.0 25 2.材质:CPVC 3.本体安装 | 个 | 1240
85 | 90°弯头 | 1.名称规格:90°弯头 DN65-3.6 75 2.材质:CPVC 3.本体安装 | 个 | 37
86 | 90°弯头 | 1.名称规格:90°弯头 DN100-5.3 110 2.材质:CPVC 3.本体安装 | 个 | 660
87 | 90°弯头 | 1.名称规格:90°弯头 DN125-6.7 140 2.材质:CPVC 3.本体安装 | 个 | 756
88 | 90°弯头 | 1.名称规格:90°弯头 DN150-7.7 160 2.材质:CPVC 3.本体安装 | 个 | 924
89 | 90°弯头 | 1.名称规格:90°弯头 DN300-15.0 315 2.材质:CPVC 3.本体安装 | 个 | 140
90 | 90°弯头 | 1.名称规格:90°弯头 DN350-16.9 325 2.材质:CPVC 3.本体安装 | 个 | 147
91 | 90°弯头 | 1.名称规格:90°弯头 DN32-2.0 40 2.材质:UPVC 3.本体安装 | 个 | 440
92 | 90°弯头 | 1.名称规格:90°弯头 DN50-3.0 65 2.材质:UPVC 3.本体安装 | 个 | 455
93 | 90°弯头 | 1.名称规格:90°弯头 DN65-3.6 75 2.材质:UPVC 3.本体安装 | 个 | 30
94 | 90°弯头 | 1.名称规格:90°弯头 DN80-4.3 90 2.材质:UPVC 3.本体安装 | 个 | 88
95 | 90°弯头 | 1.名称规格:90°弯头 DN100-5.3 110 2.材质:UPVC 3.本体安装 | 个 | 81
96 | 90°弯头 | 1.名称规格:90°弯头 DN150-7.7 160 2.材质:UPVC 3.本体安装 | 个 | 12
97 | 短半径90°弯头 | 1.名称规格:短半径90°弯头 DN150Ⅱ-4.0 90ES 2.材质:SUS316L 3.本体安装 | 个 | 22
98 | 短半径90°弯头 | 1.名称规格:短半径90°弯头 DN150Ⅱ-4.0 90ES 2.材质:SUS316L 3.本体安装 | 个 | 220
99 | 短半径90°弯头 | 1.名称规格:短半径90°弯头 DN250Ⅱ-6 90ES 2.材质:SUS316L 3.本体安装 | 个 | 191
100 | 短半径90°弯头 | 1.名称规格:短半径90°弯头 DN300Ⅱ-7 90ES 2.材质:SUS316L 3.本体安装 | 个 | 88
101 | 长半径45°弯头 DN80Ⅱ-4.0 45EL | 1.名称规格:长半径45°弯头 DN80Ⅱ-4.0 45EL 2.材质:SUS316L 3.本体安装 | 个 | 12
102 | 长半径45°弯头 | 1.名称规格:长半径45°弯头 DN200Ⅱ-6.0 45EL 2.材质:SUS316L 3.本体安装 | 个 | 24
103 | 长半径45°弯头 | 1.名称规格:长半径45°弯头 DN250Ⅱ-6 45EL 2.材质:SUS316L 3.本体安装 | 个 | 73
104 | 长半径45°弯头 | 1.名称规格:长半径45°弯头 DN300Ⅱ-7 45EL 2.材质:SUS316L 3.本体安装 | 个 | 12
105 | 长半径90°弯头 | 1.名称规格:长半径90°弯头 DN20Ⅱ-2.5 90EL 2.材质:SUS316L 3.本体安装 | 个 | 59
106 | 长半径90°弯头 | 1.名称规格:长半径90°弯头 DN25Ⅱ-2.5 90EL 2.材质:SUS316L 3.本体安装 | 个 | 198
107 | 长半径90°弯头 | 1.名称规格:长半径90°弯头 DN50Ⅱ-2.5 90EL 2.材质:SUS316L 3.本体安装 | 个 | 396
108 | 长半径90°弯头 | 1.名称规格:长半径90°弯头 DN65Ⅱ-3.5 90EL 2.材质:SUS316L 3.本体安装 | 个 | 44
109 | 长半径90°弯头 | 1.名称规格:长半径90°弯头 DN80Ⅱ-4.0 90EL 2.材质:SUS316L 3.本体安装 | 个 | 272
110 | 长半径90°弯头 | 1.名称规格:长半径90°弯头 DN100Ⅱ-4.0 90EL 2.材质:SUS316L 3.本体安装 | 个 | 44
111 | 长半径90°弯头 | 1.名称规格:长半径90°弯头 DN150Ⅱ-4.0 90EL 2.材质:SUS316L 3.本体安装 | 个 | 176
112 | 长半径90°弯头 | 1.名称规格:长半径90°弯头 DN200Ⅱ-6.0 90EL 2.材质:SUS316L 3.本体安装 | 个 | 154
113 | 长半径90°弯头 | 1.名称规格:长半径90°弯头 DN250Ⅱ-6 90EL 2.材质:SUS316L 3.本体安装 | 个 | 389
114 | 长半径90°弯头 | 1.名称规格:短半径90°弯头 DN50Ⅱ-2.5 90ES 2.材质:SUS304 3.本体安装 | 个 | 15
115 | 长半径90°弯头 | 1.名称规格:长半径90°弯头 DN20Ⅱ-2.5 90EL 2.材质:SUS304 3.本体安装 | 个 | 30
116 | 长半径90°弯头 | 1.名称规格:长半径90°弯头 DN25Ⅱ-2.5 90EL 2.材质:SUS304 3.本体安装 | 个 | 220
117 | 长半径90°弯头 | 1.名称规格:长半径90°弯头 DN32Ⅱ-2.5 90EL 2.材质:SUS304 3.本体安装 | 个 | 30
118 | 长半径90°弯头 | 1.名称规格:长半径90°弯头 DN50Ⅱ-3 90EL 2.材质:SUS304 3.本体安装 | 个 | 37
119 | 长半径90°弯头 | 1.名称规格:长半径90°弯头 DN80Ⅱ-3.5 90EL 2.材质:SUS304 3.本体安装 | 个 | 30
120 | 长半径90°弯头 | 1.名称规格:长半径90°弯头 DN100Ⅱ-3.5 90EL 2.材质:SUS304 3.本体安装 | 个 | 30
121 | 软接头 | 规格材质：DN80 1.0MPa;法兰式连接 材质:SUS304 乙供 | 个 | 15
122 | 软接头 | 规格材质：DN100 1.0MPa;法兰式连接 材质:SUS304 乙供 | 个 | 44
123 | 软接头 | 规格材质：软接头DN80 1.6MPa;法兰式连接 材质:SUS316L 乙供 | 个 | 44
124 | 软接头 | 规格材质：软接头DN100 1.6MPa;法兰式连接 材质:SUS316L 乙供 | 个 | 44
125 | 软接头 | 规格材质：软接头DN125 1.6MPa;法兰式连接 材质:SUS316L 乙供 | 个 | 2
126 | 软接头 | 规格材质：软接头DN150 1.6MPa;法兰式连接 材质:SUS316L 乙供 | 个 | 14
127 | 软接头 | 规格材质：软接头DN200 1.6MPa;法兰式连接 材质:SUS316L 乙供 | 个 | 12
128 | 软接头 | 规格材质：软接头DN250 1.6MPa;法兰式连接 材质:SUS316L 乙供 | 个 | 88
129 | 软接头 | 规格材质：软接头DN300 1.6MPa;法兰式连接 材质:SUS316L 乙供 | 个 | 88
130 | 管帽 | 规格材质：管帽 DN40-2.4 50 材质:CPVC 乙供 | 个 | 30
131 | 管帽 | 规格材质：管帽 DN200-10.8 225 材质:CPVC 乙供 | 个 | 44
132 | 管帽 | 规格材质：管帽 DN300-15.0 315 材质:CPVC 乙供 | 个 | 15
133 | 管道支架 | 规格材质：管道支架 材质:SUS304 乙供 | kg | 23875.36
134 | 螺栓 | 规格材质：:4M20 主材:高强螺栓乙供。 预埋件口200*300*14mm+6C14预埋螺栓由混凝土结构总包负责预埋。 | 套 | 1800
135 | 不锈钢软接头 | 规格材质：DN25 材质:1.0MPa，SUS304 乙供 | 个 | 160
136 | 流量计 | 规格材质：DN150 材质:按设计要求 乙供 | 个 | 5
137 | 管道支架 | 规格材质：管道支架 材质:SUS304 乙供 | kg | 1814.32
138 | 水表 | 规格材质：水表DN25 材质:按设计要求 乙供 | 个 | 168
139 | 水表 | 规格材质：DN32 材质:按设计要求 乙供 | 个 | 120
140 | 软接头 | 规格材质：DN200法兰 材质:按设计要求 乙供 | 个 | 10
141 | 软接头 | 规格材质：DN150法兰 材质:按设计要求 乙供 | 个 | 5
142 | 同心变径接头 | 规格材质：DN200 材质:按设计要求 乙供 | 个 | 8
143 | 同心变径接头 | 规格材质：DN150 材质:按设计要求 乙供 | 个 | 40
144 | 管道支架 | 规格材质：管道支架 材质:SUS304 乙供 | kg | 1987.21
145 | 不锈钢软接头 | 规格材质：软接头DN50 材质:1.0MPa，SUS304 乙供 | 个 | 10
146 | 压力表 | 规格材质：DN50 材质:按设计要求 乙供 | 个 | 15
147 | 固定支架 | 规格材质：DN80 材质:按设计要求 乙供 | 套 | 10
148 | 固定支架 | 规格材质：DN200 材质:按设计要求 乙供 | 套 | 10
149 | 管道支架 | 规格材质：管道支架 材质:镀锌角钢 乙供 | kg | 971.1
150 | 异径管 | 规格材质：DN100 材质:按设计要求 乙供 | 个 | 10
151 | 固定支架 | 规格材质：DN40 材质:按设计要求 乙供 | 个 | 12
152 | 固定支架 | 规格材质：DN50 材质:按设计要求 乙供 | 个 | 45
153 | 固定支架 | 规格材质：DN125 材质:按设计要求 乙供 | 个 | 30
154 | 就地温度表 | 规格材质：DN32 材质:按设计要求 乙供 | 个 | 1
155 | 就地温度表 | 规格材质：DN100 材质:按设计要求 乙供 | 个 | 1
156 | 就地温度表 | 规格材质：DN150 材质:按设计要求 乙供 | 个 | 16
157 | 就地压力表 | 规格材质：DN32 材质:按设计要求 乙供 | 个 | 15
158 | 就地压力表 | 规格材质：DN80 材质:按设计要求 乙供 | 个 | 15
159 | 就地压力表 | 规格材质：DN100 材质:按设计要求 乙供 | 个 | 15
160 | 就地压力表 | 规格材质：DN15 材质:按设计要求 乙供 | 个 | 5
161 | 流量开关 | 规格材质：DN25 材质:按设计要求 乙供 | 个 | 3
162 | 流量传感器 | 规格材质：DN150 材质:按设计要求 乙供 | 个 | 2
163 | 溶液桶 | 规格材质：200L,P=1.0MPa 材质:按设计要求 甲供 | 个 | 4
164 | 柔性接头 | 规格材质：DN100 材质:按设计要求 乙供 | 个 | 20
165 | 温度传感器 | 规格材质：DN150 材质:按设计要求 乙供 | 个 | 5
166 | 温度计 | 规格材质：DN32 材质:按设计要求 乙供 | 个 | 5
167 | 温度计 | 规格材质：DN100 材质:按设计要求 乙供 | 个 | 15
168 | 温度计 | 规格材质：DN125 材质:按设计要求 乙供 | 个 | 2
169 | 压力表 | 规格材质：DN25 材质:按设计要求 乙供 | 个 | 2
170 | 压力表 | 规格材质：DN32 材质:按设计要求 乙供 | 个 | 16
171 | 压力表 | 规格材质：DN100 材质:按设计要求 乙供 | 个 | 60
172 | 压力表 | 规格材质：DN125 材质:按设计要求 乙供 | 个 | 8
173 | 压力传感器 | 规格材质：DN125 材质:按设计要求 乙供 | 个 | 20
174 | 压力传感器 | 规格材质：DN150 材质:按设计要求 乙供 | 个 | 20
175 | 固定支架 | 规格材质：DN100 材质:按设计要求 乙供 | 个 | 2
176 | 固定支架 | 规格材质：DN250 材质:按设计要求 乙供 | 个 | 2
177 | 检查井 | 规格材质：J1DN80 材质:按设计要求 乙供 | 个 | 4
178 | 保温 | 规格材质：管道设备保温 材质:不燃A级玻璃棉保温材料 乙供 | m3 | 611.02
179 | 倒流防止器 | 规格材质：DN100 材质:按设计要求 乙供 | 个 | 25
180 | 固定支架 | 规格材质：DN65 材质:按设计要求 乙供 | 个 | 16
181 | 固定支架 | 规格材质：DN150 材质:按设计要求 乙供 | 个 | 16
182 | 压力传感器 | 规格材质：DN65 材质:按设计要求 乙供 | 个 | 4
183 | 压力传感器 | 规格材质：DN100 材质:按设计要求 乙供 | 个 | 20
184 | 压力传感器 | 规格材质：DN150 材质:按设计要求 乙供 | 个 | 10
185 | 压力传感器 | 规格材质：DN100 材质:按设计要求 乙供 | 个 | 16
186 | 压力计 | 规格材质：DN65 材质:按设计要求 乙供 | 个 | 2
187 | 压力计 | 规格材质：DN80 材质:按设计要求 乙供 | 个 | 45
188 | 压力计 | 规格材质：DN150 材质:按设计要求 乙供 | 个 | 4
189 | 压力露点传感器 | 规格材质：DN65 材质:按设计要求 乙供 | 个 | 4
190 | 压力露点传感器 | 规格材质：DN150 材质:按设计要求 乙供 | 个 | 2
191 | 管道支架 | 规格材质：管道支架 材质:SUS304 乙供 | kg | 2144.3

## 阀门报价表
阀门预估表
阀门名称 | 阀门规格 | 单位 | 数量 | 材料单价（元） | 施工单价（元）
球阀 | 规格：DN20 1.6MPa 材质：SUS316L | 个 | 69
球阀 | 规格：DN25 1.6MPa 材质：SUS316L | 个 | 360
球阀 | 规格：DN40 1.6MPa 材质：SUS316L | 个 | 5
球阀 | 规格：DN50 1.6MPa 材质：SUS316L | 个 | 310
球阀 | 规格：DN65 1.6MPa 材质：SUS316L | 个 | 22
球阀 | 规格：DN80 1.6MPa 材质：SUS316L | 个 | 44
球阀 | 规格：DN125 1.6MPa 材质：SUS316L | 个 | 6
球阀 | 规格：DN150 1.6MPa 材质：SUS316L | 个 | 206
球阀 | 规格：DN200 1.6MPa 材质：SUS316L | 个 | 30
球阀 | 规格：DN250 1.6MPa 材质：SUS316L | 个 | 176
球阀 | 规格：DN20 1.0MPa 材质：SUS304 | 个 | 44
球阀 | 规格：DN25 1.0MPa 材质：SUS304 | 个 | 308
球阀 | 规格：DN50 1.0MPa 材质：SUS304 | 个 | 72
球阀 | 规格：DN80 1.0MPa 材质：SUS304 | 个 | 12
球阀 | 规格：DN100 1.0MPa 材质：SUS304 | 个 | 47
球阀 | 规格：DN32 1.0MPa 材质：SUS304 | 个 | 28
球阀 | 规格：DN150 1.0MPa 材质：SUS304 | 个 | 8
球阀 | 规格：DN250 1.0MPa 材质：SUS304 | 个 | 14
球阀 | 规格：DN15 1.0MPa 材质：cpvc | 个 | 616
球阀 | 规格：DN20 1.0MPa 材质：cpvc | 个 | 132
球阀 | 规格：DN32 1.0MPa 材质：cpvc | 个 | 264
球阀 | 规格：DN50 1.0MPa 材质：cpvc | 个 | 152
球阀 | 规格：DN65 1.0MPa 材质：cpvc | 个 | 22
球阀 | 规格：DN125 1.0MPa 材质：cpvc | 个 | 398
球阀 | 规格：DN32 1.0MPa 材质：upvc | 个 | 264
球阀 | 规格：DN50 1.0MPa 材质：upvc | 个 | 132
蝶阀 | 规格：DN65 1.0MPa 材质：SUS304 | 个 | 30
蝶阀 | 规格：DN80 1.0MPa+1.6Pa 材质：SUS304 | 个 | 118
蝶阀 | 规格：DN100 1.0MPa 材质：SUS304 | 个 | 38
蝶阀 | 规格：DN150 1.0MPa 材质：SUS304 | 个 | 30
蝶阀 | 规格：DN200 1.0MPa 材质：SUS304 | 个 | 11
蝶阀 | 规格：DN250 1.0MPa 材质：SUS304 | 个 | 22
蝶阀 | 规格：DN80 1.0MPa 材质：UPVC | 个 | 44
蝶阀 | 规格：DN100 1.0MPa 材质：UPVC | 个 | 52
蝶阀 | 规格：DN150 1.0MPa 材质：UPVC | 个 | 12
蝶阀 | 规格：DN80 1.0MPa 材质：按要求设计 | 个 | 15
蝶阀 | 规格：DN100 1.0MPa 材质：按要求设计 | 个 | 32
蝶阀 | 规格：DN150 1.0MPa 材质：按要求设计 | 个 | 2
截止阀 | 规格：DN25 材质：按要求设计 | 个 | 256
截止阀 | 规格：DN32 材质：按要求设计 | 个 | 215
截止阀 | 规格：DN50 材质：按要求设计 | 个 | 470
截止阀 | 规格：DN80 材质：按要求设计 | 个 | 70
截止阀 | 规格：DN100 材质：按要求设计 | 个 | 42
截止阀 | 规格：DN125 材质：按要求设计 | 个 | 24
截止阀 | 规格：DN200 材质：按要求设计 | 个 | 6
止回阀 | 规格：DN80 1.6MPa 材质：SUS316L | 个 | 44
止回阀 | 规格：DN150 1.6MPa 材质：SUS316L | 个 | 12
止回阀 | 规格：DN250 1.6MPa 材质：SUS316L | 个 | 88
止回阀 | 规格：DN50 1.0MPa 材质：SUS304 | 个 | 20
止回阀 | 规格：DN80 1.0MPa 材质：SUS304 | 个 | 15
止回阀 | 规格：DN100 1.0MPa 材质：SUS304 | 个 | 42
止回阀 | 规格：DN150 1.0MPa 材质：SUS304 | 个 | 30
止回阀 | 规格：DN200 1.0MPa 材质：SUS304 | 个 | 45
止回阀 | 规格：DN350 1.0MPa 材质：SUS304 | 个 | 15
止回阀 | 规格：DN400 1.0MPa 材质：SUS304 | 个 | 45
止回阀 | 规格：DN450 1.0MPa 材质：SUS304 | 个 | 18
止回阀 | 规格：DN25 1.0MPa 材质：按要求设计 | 个 | 20
止回阀 | 规格：DN32 1.0MPa 材质：按要求设计 | 个 | 20
止回阀 | 规格：DN65 1.0MPa 材质：按要求设计 | 个 | 60
止回阀 | 规格：DN100 1.0MPa 材质：按要求设计 | 个 | 6
止回阀 | 规格：DN150 1.0MPa 材质：按要求设计 | 个 | 20
止回阀 | 规格：DN200 1.0MPa 材质：按要求设计 | 个 | 50
气动三通阀 | 规格：DN125 1.6MPa 材质：SUS316L | 个 | 1
气动调节阀 | 规格：DN80 1.6MPa 材质：SUS316L | 个 | 22
气动调节阀 | 规格：DN150 1.6MPa 材质：SUS316L | 个 | 14
气动调节阀 | 规格：DN250 1.6MPa 材质：SUS316L | 个 | 11
气动调节阀 | 规格：DN65 材质：按要求设计 | 个 | 12
气动调节阀 | 规格：DN200 材质：按要求设计 | 个 | 55
调节阀 | 规格：DN25 材质：按要求设计 | 个 | 5
调节阀 | 规格：DN80 材质：按要求设计 | 个 | 1
调节阀 | 规格：DN100 材质：按要求设计 | 个 | 17
三通阀· | 规格：DN15 1.0MPa 材质：upvc | 个 | 88
安全阀 | 规格：DN25 材质：按要求设计 | 个 | 2
安全阀 | 规格：DN65 材质：按要求设计 | 个 | 16
安全阀 | 规格：DN125 材质：按要求设计 | 个 | 1
安全阀 | 规格：DN150 材质：按要求设计 | 个 | 16
减压阀 | 规格：DN125 材质：按要求设计 | 个 | 1
热力式疏阀 | 规格：DN32 材质：按要求设计 | 个 | 4
疏水阀 | 规格：DN25 材质：按要求设计 | 个 | 20
疏水阀 | 规格：DN32 材质：按要求设计 | 个 | 10
气动调节截止阀 | 规格：DN50 1.0MPa 材质：SUS304 | 个 | 3
气动调节截止阀 | 规格：DN200 1.0MPa 材质：SUS304 | 个 | 5
气动调节截止阀 | 规格：DN350 1.0MPa 材质：SUS304 | 个 | 5
气动调节截止阀 | 规格：DN400 1.0MPa 材质：SUS304 | 个 | 5
自动排气阀 | 规格：DN25 材质：SUS304 | 个 | 35
闸阀 | 规格：DN25 材质：按要求设计 | 个 | 11
闸阀 | 规格：DN50 材质：按要求设计 | 个 | 135
持压阀 | 规格：DN25 材质：按要求设计 | 个 | 5
排水阀 | 规格：DN25 材质：按要求设计 | 个 | 16
注射阀 | 规格：DN25 材质：按要求设计 | 个 | 3
排污阀 | 规格：DN25 材质：按要求设计 | 个 | 2