## Sheet1
远东海缆三个配电间空调安装用量清单
序号 | 项次 | 规格 | 单位 | 数量 | 单价 | 合价 | 品牌 | 备注
一、VRV系统及四出风空调系统（不含排水系统）
1 | 空调室内机 | TMDN160AE 1、制冷量：16kw； 2、制热量：18kw； 3、运行功率：200W； | 台 | 10 |  |  | 天加/格力
2 | 空调室内机 | TMDN050AC 1、制冷量：5kw； 2、制热量：5.6kw； 3、运行功率：77W； | 台 | 1 |  |  | 天加/格力
3 | 空调室外机 | TIMS580DXA 1、制冷量：163.5kw； 2、制热量：182.5kw； 3、制冷功率：43.8kw； 4、制热功率：43.6kw； 5、设备重量：460*2=920kg； 6、设备尺寸：长*深*高=（1900*2）*860*1690mm。 | 台 | 1 |  |  | 天加/格力
4 | 控制器 |  | 个 | 11 |  |  | 天加/格力
5 | 空调铜管 | Φ6.35*0.7mm | 米 | 7 |  |  | 上海飞轮/青岛宏泰
6 | 空调铜管 | Φ9.52*0.7mm | 米 | 218 |  |  | 上海飞轮/青岛宏泰
7 | 空调铜管 | Φ12.7*0.8mm | 米 | 7 |  |  | 上海飞轮/青岛宏泰
8 | 空调铜管 | Φ15.88*1.0mm | 米 | 140 |  |  | 上海飞轮/青岛宏泰
9 | 空调铜管 | Φ19.05*1.0mm | 米 | 59 |  |  | 上海飞轮/青岛宏泰
10 | 空调铜管 | Φ22.23*1.0mm | 米 | 82 |  |  | 上海飞轮/青岛宏泰
11 | 空调铜管 | Φ28.58*1.2mm | 米 | 43 |  |  | 上海飞轮/青岛宏泰
12 | 空调铜管 | Φ31.75*1.3mm | 米 | 24 |  |  | 上海飞轮/青岛宏泰
13 | 空调铜管 | Φ34.92*1.4mm | 米 | 14 |  |  | 上海飞轮/青岛宏泰
14 | 空调铜管 | Φ41.3*1.4mm | 米 | 50 |  |  | 上海飞轮/青岛宏泰
15 | 铜管保温 | Φ6*15mm | 米 | 7 |  |  | 华美/中嘉B1级
16 | 铜管保温 | Φ10*15mm | 米 | 218 |  |  | 华美/中嘉B1级
17 | 铜管保温 | Φ13*15mm | 米 | 7 |  |  | 华美/中嘉B1级
18 | 铜管保温 | Φ16*15mm | 米 | 140 |  |  | 华美/中嘉B1级
19 | 铜管保温 | Φ19*15mm | 米 | 59 |  |  | 华美/中嘉B1级
20 | 铜管保温 | Φ22*20mm | 米 | 82 |  |  | 华美/中嘉B1级
21 | 铜管保温 | Φ29*20mm | 米 | 43 |  |  | 华美/中嘉B1级
22 | 铜管保温 | Φ32*20mm | 米 | 24 |  |  | 华美/中嘉B1级
23 | 铜管保温 | Φ45*20mm | 米 | 14 |  |  | 华美/中嘉B1级
24 | 铜管保温 | Φ41*20mm | 米 | 50 |  |  | 华美/中嘉B1级
25 | 分歧管 | TBP4022TA | 个 | 1 |  |  | 天加/格力原厂
26 | 分歧管 | TBP4023TA | 个 | 2 |  |  | 天加/格力原厂
27 | 分歧管 | TBP4072TA | 个 | 3 |  |  | 天加/格力原厂
28 | 分歧管 | TBP4073TA | 个 | 4 |  |  | 天加/格力原厂
29 | 室内机安装费 | VRV内机 | 台 | 11
30 | 室外机安装费 |  | 台 | 1
31 | 室内机支吊架 | VRV内机 | 台 | 11 |  |  | 不锈钢支架固定侧墙
32 | 铜管支吊架 |  | 台 | 11 |  |  | 国标
33 | 安装辅配件 | 抱箍、丝杆、螺丝等 | 台 | 11 |  |  | 国标
34 | 铜管辅配件 | 直接、弯头、焊条等 硬管必须酒精清洗 | 台 | 11 |  |  | 国标
35 | 信号线 | RVVP 2*1mm² 内机-内机-外机 | 米 | 375 |  |  | 远东/江南
36 | 控制线 | RVVP 4*1mm² 内机-线控器 | 米 | 150 |  |  | 远东/江南
37 | 线管 | Φ20 | 米 | 525 |  |  | 联塑/中财
38 | 制冷剂追加 | R410a | kg | 75 |  |  | 巨化/冰龙
39 | 气体 | 氧气、乙炔、氮气 要求铜管过氮焊 | 项 | 1
40 | 阻尼减震器 | VRV室外机使用 | 个 | 6 |  |  | 国标
41 | 槽钢基础 | 15#槽钢 | 个 | 1 |  |  | 国标
42 | 送回风口 | ABS定制 | 付 | 11 |  |  | 定制
43 | 开槽打孔 |  | 项 | 1
44 | 工具费 | 脚手架 | 项 | 1
45 | 吊装费 |  | 班 | 1
46 | 运杂费 |  | 项 | 1
| A | 小计
二、分体式柜机
1 | 分体式柜机 | 1、5匹，室外机要求双风扇 2、制冷剂要求R22或者R410A | 台 | 5 |  |  | 根据制冷剂 要求自荐品牌
2 | 加长铜管 | 5匹柜机 | 米 | 10
3 | 不锈钢支架 | 外机外挂在墙上 | 付 | 5
4 | 打孔费用 |  | 个 | 5
| B | 小计
三、排水系统（含除湿机排水及空调排水)
1 | U-PVC排水管 | Φ25 | 米 | 286
2 | U-PVC排水管 | Φ32 | 米 | 116
3 | 水管保温 | Φ25*9mm | 米 | 286
4 | 水管保温 | Φ32*9mm | 米 | 116
5 | 水管辅配件 | 弯头、三通、出气孔等 | 项 | 1
6 | 固定卡丁 | Φ25 | 项 | 1
7 | 固定卡丁 | Φ32 | 项 | 1
8 | 机具费 | 脚手架 | 项 | 1
9 | 打孔费 |  | 项 | 1
10 | 运杂费 |  | 项 | 1
| C | 小计
| 总计 | A+B+C
注： 1、本报价含13%税金； 2、由于层高比较高，局部吊杆会有接头，要用接头连接，不可用电焊拼接两根吊杆； 3、柜机电源线空开（插座）预留至设备边； 4、中央空调电源线由甲方提供，乙方敷设；